## 物资类需求一览表
附件2： 《物资类需求一览表》
项目名称：国网国际融资租赁有限公司2023年第一次国网青海省电力公司直租业务招标采购 招标编号：SGIL-2023ZL-ZB004
序号 | 分标编号 分标名称 | 包号 | 包名称 | 项目单位 | 项目名称 | 物资大类 | 物资中类 | 物资小类 | 物资描述 | 单位 | 数量 | 税率（%） | 单项最高限价含税（万元） | 合计最高限价含税（万元） | 交货日期 | 交货地点/交货方式 | 招标文件购买费（元） | 资质业绩要求 |  |  |  |  | 试验鉴定报告、型式试验报告 | 认证证书 | 生产许可证或检测合格证(入网许可证)/其他资质要求 | 其他补充要求
[18 empty] | 制造商、代理商或集货商 | 注册资本金（万元） | 合同业绩 | 生产设备 | 生产能力
1 | 001-通信设备 | 包1 | 国网国际融资租赁有限公司2023年第一次国网青海省电力公司直租业务招标采购（物资类） | 国网青海省电力公司西宁供电公司 | 国网西宁供电公司作业现场安全管控能力提升布控球购置 | 通信设备 | 摄像机 | 布控球 | 1.支持手动/自动光圈，镜头光圈值满足F1.6～F4.0之间；电子快门时间1/1～1/30000s；彩色最低照度≤0.001Lux@F1.6，黑白最低照度≤0.0001Lux@F1.6； 2.★支持手动/自动聚焦，至少30倍光学变倍；图像传感器像素数≥400万；1/1.8英寸CMOS传感器（提供第三方权威机构出具的检测报告）；分辨率≥2688×1520；支持电子防抖、支持电子透雾； 3.视频编码：H.264，H.265； 4.音频编码：G.711a；G.711Mu；G.726；AAC；MPEG2-Layer2；G722.1；G729；G723； 5.云台：水平：0°~360°连续旋转垂直：-30°~+90°自动翻转180°后连续监视； 6.预设巡航组≥8组，预置点≥300个； 7.应具备针对应急布控、移动监控部署等场景的视频图像采集功能；支持定时录像，手动录像，移动侦测录像，告警录像功能； 8.★支持双TF卡存储，单张最大支持1TB；（提供第三方权威机构出具的检测报告）；配备一张128GB-TF存储卡；支持移动/联通/电信4G传输模式，并向下兼容3G、2G传输；支持4G双卡双待； 9.支持10M/100M网口；支持802.11a/b/g/n WiFi功能,设置WiFi热点后，支持通过手机或PAD直连访问操作； 10.支持蓝牙功能；支持GPS或北斗定位功能；内置拾音器和扬声器； 11.采用内置式天线。支持通过国网安全加密TF卡，可接入安全接入平台； 12.可通过设备自身状态显示屏显示4G/WIFI/蓝牙/GPS网络连接、信号强度等状态，具备显示当前时间、电池电量等功能； 13.支持自弹式，双Micro-SIM或者双nano-sim卡插槽； 14.支持自弹式，双TF卡插槽； 15.支持14芯航空插头，航空插头通过线缆扩展为1路DC 12V电源口，1路10/100M自适应RJ45网口；选配8芯航空头线缆：报警输入线缆、音频输入接口、 12V可控电源（报警）输出、RS485线缆；126.短按电源键，设备开机；长按电源键5s，设备正常关机； 16.电池类型：大容量聚合物锂电池；蓄电池容量：≥10Ah，蓄电池电压不低于DC 12V； 17.续航时间：可持续工作8~10小时以上；支持流量管理、信号强度显示等通信管理； 18.★支持人脸检测；支持跟踪；支持优选；支持抓拍；支持上报最优的人脸抓图；支持人脸增强；支持人脸属性提取，支持6种属性：性别，口罩等；支持人脸抠图区域可设：人脸，单寸照；支持实时抓拍，优选抓拍，支持质量优先三种抓拍策略；（提供第三方权威机构出具的检测报告）； 19.支持绊线入侵；支持区域入侵；支持穿越围栏；支持徘徊检测；支持物品遗留；支持物品搬移；支持快速移动；支持停车检测；支持人员聚集；支持人车分类报警；支持联动跟踪； 20.支持机动车、非机动车、人脸、人体检测；支持跟踪；支持优选；支持抓拍；支持上报最优的抓图，安全带，抽烟，打电话，年检标志； 21.支持安全帽检测；支持安全帽颜色识别；支持工作服检测；支持工作服颜色识别；支持单人作业检测；支持人员脱岗检测； 22.应具备人脸检测、视频结构化、周界防范、作业监测所有智能均互斥； 23.应具备响应远程查询/设置、数据请求、复位等指令的功能，可进行远程升级与配置； 24.支持TCP;RTMP;PPPoE;RTP;RTCP;ARP;IGMP;SNMPv1/v2c/v3(MIB-2);SNMP;ICMP;UPnP;FTP;Qos;802.1x;IPv6;DDNS;DNS;DHCP;NTP;SMTP;UDP;RTSP;IPv4;HTTPS;HTTP协议； 25.支持NTP协议校时功能； 26.应具备对监控装置的运行状态监控、管理与存储功能；应具备自检与故障诊断功能；应具备远程重启功能；内置看门狗功能； 27.被测设备在温度为-20℃、持续时间2h的测试条件下能正常工作； 28.被测设备在温度为+55℃、持续时间2h的测试条件下能正常工作； 29.工作湿度满足5%至90%； 30.被测设备在供电电源DC 24V，波动范围为-15%～+20%的测试条件下能正常工作；设备正常工作时最大功耗小于20W； 31.监测装置的平均无故障工作时间（MTBF）不应低于25000h；监测装置的使用寿命不应少于8年，其中蓄电池的使用寿命不应低于4年； 32.运行状态下，每日数据缺测率应不大于1%，监测装置各传感器每日无效数据率应不大于3%； 33.外观应整洁、无损伤，结构上应针对现场安装过程的固定工作进行设计；设备外壳表面应有防腐蚀措施，表面涂镀层应均匀，无起泡、龟裂、脱落和磨损等现象；标志、铭牌、文字及符号应简明清晰；外壳防护等级IP66； 34.安装方式为吸盘、固定支架；整机重量≤8kg；尺寸不应超过160(W)mm×270(H)mm； 35.环境温度：-20℃～＋50℃；相对湿度：10％～90％；（产品内部不凝露，不结冰）；大气压力：86kPa～106kPa；海拔高度：不小于4000m；设备的贮存、运输允许的环境温度为-20℃～+55℃,相对湿度不大于85％，在不施加任何激励量的条件下，不出现不可逆变化； 36.★支持电力视频B接口及其扩展协议，支持安全加密，并具备国网电力科学研究院实验中心出具的检测报告。 | 台 | 70 | 13 | 168 | 1425.6 | 2023-10-31 | 项目单位指定地点和方式 | 免费获取 | 集货商 | / | / | / | / | / | / | / | /
|  |  |  | 国网青海省电力公司海西供电公司 | 国网海西供电公司作业现场安全管控能力提升布控球购置 | 通信设备 | 摄像机 | 布控球 |  | 台 | 60 | 0.13 | 144 |  |  |  |  | 集货商 | / | / | / | / |  |  |  | /
|  |  |  | 国网青海省电力公司海东供电公司 | 国网海东供电公司作业现场安全管控能力提升布控球购置 | 通信设备 | 摄像机 | 布控球 |  | 台 | 50 | 0.13 | 120 |  |  |  |  | 集货商 | / | / | / | / |  |  |  | /
|  |  |  | 国网青海省电力公司黄化供电公司 | 国网黄化供电公司作业现场安全管控能力提升布控球购置 | 通信设备 | 摄像机 | 布控球 |  | 台 | 40 | 0.13 | 96 |  |  |  |  | 集货商 | / | / | / | / |  |  |  | /
|  |  |  | 国网青海省电力公司海南供电公司 | 国网海南供电公司作业现场安全管控能力提升布控球购置 | 通信设备 | 摄像机 | 布控球 |  | 台 | 40 | 0.13 | 96 |  |  |  |  | 集货商 | / | / | / | / |  |  |  | /
|  |  |  | 国网青海省电力公司海北供电公司 | 国网海北供电公司作业现场安全管控能力提升布控球购置 | 通信设备 | 摄像机 | 布控球 |  | 台 | 40 | 0.13 | 96 |  |  |  |  | 集货商 | / | / | / | / |  |  |  | /
|  |  |  | 国网青海省电力公司果洛供电公司 | 国网果洛供电公司作业现场安全管控能力提升布控球购置 | 通信设备 | 摄像机 | 布控球 |  | 台 | 30 | 0.13 | 72 |  |  |  |  | 集货商 | / | / | / | / |  |  |  | /
|  |  |  | 国网青海省电力公司玉树供电公司 | 国网玉树供电公司作业现场安全管控能力提升布控球购置 | 通信设备 | 摄像机 | 布控球 |  | 台 | 30 | 0.13 | 72 |  |  |  |  | 集货商 | / | / | / | / |  |  |  | /
|  |  |  | 国网青海省电力公司超高压公司 | 国网青海省电力公司超高压公司作业现场安全管控能力提升布控球购置 | 通信设备 | 摄像机 | 布控球 |  | 台 | 50 | 0.13 | 120 |  |  |  |  | 集货商 | / | / | / | / |  |  |  | /
|  |  |  | 国网青海省电力公司建设公司 | 国网青海省电力公司建设公司作业现场安全管控能力提升布控球购置 | 通信设备 | 摄像机 | 布控球 |  | 台 | 144 | 0.13 | 345.6 |  |  |  |  | 集货商 | / | / | / | / |  |  |  | /
|  |  |  | 国网青海省电力公司信息通信公司 | 国网青海省电力公司信息通信公司作业现场安全管控能力提升布控球购置 | 通信设备 | 摄像机 | 布控球 |  | 台 | 20 | 0.13 | 48 |  |  |  |  | 集货商 | / | / | / | / |  |  |  | /
|  |  |  | 国网青海省电力公司电力科学研究院 | 国网青海省电力公司电力科学研究院作业现场安全管控能力提升布控球购置 | 通信设备 | 摄像机 | 布控球 |  | 台 | 10 | 0.13 | 24 |  |  |  |  | 集货商 | / | / | / | / |  |  |  | /
|  |  |  | 国网青海省电力公司营销服务中心 | 国网青海省电力公司营销服务中心作业现场安全管控能力提升布控球购置 | 通信设备 | 摄像机 | 布控球 |  | 台 | 10 | 0.13 | 24 |  |  |  |  | 集货商 | / | / | / | / |  |  |  | /