## 二批次招标设备
附件3：大唐兴海330kV升压站及送出线路工程第二批物资采购清单
序号 | 标号 | 包号 | 标包名称 | 物资大类 | 物资中类 | 物资小类 | 物料编码 | 物料描述 | 扩展描述 | 需求数量 | 计量单位 | 技术规范ID | 交货地点
1 | 001-一次设备 | 包1 | 罐式断路器、三相隔离开关 | 一次设备 | 交流断路器 | 罐式交流断路器 | 500031269 | 66kVSF6罐式断路器,3150A,31.5kA,三相机械联动,户外,弹簧 | 智能站，C2，瓷，有支架无平台，有三相带电显示器，合并单元0,智能终端2，CT变比1500-3000/1A,容量15VA/15VA/15VA/15VA/15VA/5VA,TPY/TPY/5P/5P/0.2/0.2S，kssc=20，+40～-40℃，3500m，满足一键顺控的要求,满足数据远传要求。 | 4 | 套 | 自编技术规范书 | 青海省海南州兴海县三塔拉滩
2 |  |  |  | 一次设备 | 交流隔离开关 | 交流三相隔离开关 | 500075794 | 66kV三相隔离开关,3150A,40kA,电动双柱水平旋转,双接地 | 电机AC380V，控制AC220V，A类接地，三相，有支架，+40～-40℃，3500m，支柱套管材质:瓷 | 2 | 套 | 自编技术规范书 | 青海省海南州兴海县三塔拉滩
3 |  |  |  | 一次设备 | 交流隔离开关 | 交流三相隔离开关 | 500075795 | 66kV三相隔离开关,3150A,40kA,电动双柱水平旋转,单接地 | 电机AC380V，控制AC220V，A类接地，三相，有支架，+40～-40℃，3500m，支柱套管材质:瓷 | 2 | 套 | 自编技术规范书 | 青海省海南州兴海县三塔拉滩
4 | 002-二次设备 | 包1 | 检测装置 | 智能变电站二次设备 | 智能变电站测控及在线监测系统 | 数字化表计监测终端 | 500143458 | 数字化表计监测终端 | 数字化表计监测终端 | 4 | 台 | 9999-500143458-00001 | 青海省海南州兴海县三塔拉滩
5 |  |  |  | 智能变电站二次设备 | 智能变电站测控及在线监测系统 | 智能变电站状态监测 | 500114353 | 智能变电站状态监测,油色谱在线监测 | 智能变电站状态监测-监测对象:油色谱在线监测 | 2 | 套 | 9999-500114353-00001 | 青海省海南州兴海县三塔拉滩
6 |  |  |  | 智能变电站二次设备 | 智能变电站测控及在线监测系统 | 数字化表计监测终端 | 500143458 | 数字化表计监测终端 | 数字化表计监测终端 | 2 | 台 | 9999-500143458-00001 | 青海省海南州兴海县三塔拉滩
7 |  |  |  | 智能变电站二次设备 | 智能变电站测控及在线监测系统 | 数字化表计监测终端 | 500143458 | 数字化表计监测终端 | 数字化表计监测终端 | 1 | 台 | 9999-500143458-00001 | 青海省海南州兴海县三塔拉滩
8 |  |  |  | 二次设备 | 测控及在线监测系统 | 电能质量在线监测装置 | 500008866 | 电能质量在线监测装置 | 电能质量在线监测装置 | 2 | 套 | 自编技术规范书 | 青海省海南州兴海县三塔拉滩
9 |  | 包2 | 一体化电源系统 | 智能一体化电源系统 | 智能一体化电源系统,DC220V,200A | 智能一体化电源系统 | 500090234 | 智能一体化电源系统,DC220V,200A | 智能一体化电源系统-电压等级:DC220V,充电单元容量:200A | 1 | 套 | 自编技术规范书 | 青海省海南州兴海县三塔拉滩
10 |  | 包3 | 智能变电站辅助系统综合监控平台 | 智能变电站辅助系统综合监控平台 | 智能变电站辅助系统综合监控平台 | 智能变电站辅助系统综合监控平台 | 500074442 | 智能变电站辅助系统综合监控平台 | 智能变电站辅助系统综合监控平台 | 1 | 套 | 自编技术规范书 | 青海省海南州兴海县三塔拉滩
11 |  | 包4 | 火灾报警系统 | 火灾报警系统 | 火灾报警系统 | 火灾报警系统 | 500010595 | 火灾报警系统 | 火灾报警系统 | 1 | 套 | 自编技术规范书 | 青海省海南州兴海县三塔拉滩
12 | 003-通信设备 | 包1 | 调度数据网 | 二次设备 | 自动化系统及设备 | 纵向加密认证装置 | 500141219 | 百兆,最少电口数量:4,明文数据包吞吐量:通用,密文数据包吞吐量:195Mbps | 百兆,最少电口数量:4,明文数据包吞吐量:通用,密文数据包吞吐量:195Mbps | 4 | 台 | A421-500141219-00001 | 青海省海南州兴海县三塔拉滩
13 |  |  |  | 通信设备 | 数据通信网设备 | 网络路由器 | 500143233 | 网络路由器,1Mpps,4个E1,16个百兆电 | 网络路由器,1Mpps,4个E1,16个百兆电 | 2 | 台 | A436-500143233-00003 | 青海省海南州兴海县三塔拉滩
14 |  |  |  | 通信设备 | 数据通信网设备 | 网络交换机,低端I类 | 500143218 | 网络交换机,96Mpps,2个千兆光,24个千兆电 | 网络交换机,96Mpps,2个千兆光,24个千兆电 | 4 | 台 | A436-500143218-00002 | 青海省海南州兴海县三塔拉滩
15 |  | 包2 | 通信设备 | 通信设备 | 通信配线设备 | 光纤配线架(ODF) | 500009694 | 光纤配线架(ODF),≥144芯 |  | 2 | 套 | 自编技术规范书 | 青海省海南州兴海县三塔拉滩
16 |  |  |  | 通信设备 | 通信配线设备 | 数字配线架(DDF) | 500009693 | 数字配线架(DDF),100～200系统 | 数字配线架(DDF),100～200系统 | 1 | 套 | 自编技术规范书 | 青海省海南州兴海县三塔拉滩
17 |  |  |  | 通信设备 | 通信配线设备 | 音频配线架(VDF) | 500009689 | 音频配线架(VDF),100～400回线 | 音频配线架-100回 | 1 | 套 | 自编技术规范书 | 青海省海南州兴海县三塔拉滩
18 |  |  |  | 通信设备 | 通信配线设备 | 网络配线架 | 500071979 | 网络配线架,24口 | 网络配线架,24口 | 2 | 套 | 自编技术规范书 | 青海省海南州兴海县三塔拉滩
19 |  |  |  | 通信设备 | 光纤通信设备 | SDH设备 | 500133262 | SDH设备,2.5Gb/s,384×384VC4,无,4,4,8,63,无 | 华为1800V设备含对侧扩容光板 | 1 | 套 | 自编技术规范书 | 青海省海南州兴海县三塔拉滩
20 |  |  |  | 通信设备 | 光纤通信设备 | SDH设备 | 500133262 | SDH设备,2.5Gb/s,384×384VC4,无,4,4,8,63,无 | 中兴ZXMPS385（GA系列板卡）含对侧扩容光板 | 1 | 套 | 自编技术规范书 | 青海省海南州兴海县三塔拉滩
21 |  |  |  | 通信设备 | 通信网络管理系统 | 通信监控系统,子站 | 500060610 | 通信监控系统,子站 | 通信监控系统,子站 | 1 | 套 | 自编技术规范书 | 青海省海南州兴海县三塔拉滩
22 |  |  |  | 通信设备 | 交换系统 | 数字程控交换系统 | 500124970 | 数字程控交换系统,调度交换机,512,Q | 数字程控交换系统,调度交换机,512,Q | 1 | 套 | 自编技术规范书 | 青海省海南州兴海县三塔拉滩
23 |  |  |  | 通信设备 | 交换系统 | 综合接入设备 | 500130622 | 综合接入设备,32 | 综合接入设备,32 | 1 | 套 | 自编技术规范书 | 青海省海南州兴海县三塔拉滩
24 |  |  |  | 通信设备 | 数据通信网设备 | 网络路由器 | 500139493 | 中端路由器 |  | 1 | 套 | 自编技术规范书 | 青海省海南州兴海县三塔拉滩
25 |  |  |  | 通信设备 | 数据通信网设备 | 网络交换机 | 500139485 | 网络交换机,低端I类 | 网络交换机,100Mpps,4个千兆光,48个千兆电,直流电源 | 1 | 套 | 自编技术规范书 | 青海省海南州兴海县三塔拉滩
26 |  |  |  | 信息设备 | 网络设备 | 集线器 | 500052078 | 集线器,24口 | 集线器,24口 | 4 | 台 | 9999-500052078-00001 | 青海省海南州兴海县三塔拉滩
27 |  |  |  | 信息设备 | 网络设备 | 集线器 | 500052078 | 集线器,24口 | 集线器,24口 | 4 | 台 | 9999-500052078-00001 | 青海省海南州兴海县三塔拉滩
28 |  |  |  | 信息设备 | 网络设备 | 集线器 | 500088093 | 集线器,12口 | 集线器,12口 | 3 | 台 | 9999-500088093-00001 | 青海省海南州兴海县三塔拉滩
29 | 004-装置性材料 | 包1 | 装置性材料 | 装置性材料 | 杆塔类 | 铁塔 | 500139041 | 铁塔,AC330kV,通用,角钢,Q420,常规塔 | Q420B比例为30％，防盗螺栓高度:8m | 1193.2 | 吨 | 自编技术规范书 | 青海省海南州兴海县三塔拉滩
30 |  | 包2 | 装置性材料 | 装置性材料 | 导、地线 | 钢芯铝绞线 | 500026707 | 钢芯铝绞线,JL/G1A,400/35 | 无 | 489.51 | 吨 | 9999-500026707-00002 | 青海省海南州兴海县三塔拉滩
31 |  | 包3 | 装置性材料 | 装置性材料 | 绝缘子 | 交流棒形悬式复合绝缘子 | 500124374 | 交流棒形悬式复合绝缘子,FXBW-330/160-G,3540,12500 | 普通均压环 | 372 | 支 | 9999-500124374-00003 | 青海省海南州兴海县三塔拉滩
32 |  |  | 装置性材料 | 装置性材料 | 绝缘子 | 交流棒形悬式复合绝缘子 | 500124403 | 交流棒形悬式复合绝缘子,FXBW-330/120-G,3540,12500 | 交流棒形悬式复合绝缘子,FXBW-330/120-G,3540,12500，球头球窝连接，伞形结构为三伞五组合，普通均压环。 | 58 | 支 | 自编技术规范书 | 青海省海南州兴海县三塔拉滩
33 |  | 包4 | 装置性材料 | 装置性材料 | 绝缘子 | 交流盘形悬式瓷复合绝缘子 | 500122913 | 交流盘形悬式瓷复合绝缘子,FU300B/195D,320,450 |  | 4032 | 片 | 自编技术规范书 | 青海省海南州兴海县三塔拉滩
34 |  |  | 装置性材料 | 装置性材料 | 绝缘子 | 交流盘形悬式瓷复合绝缘子 | 500122914 | 交流盘形悬式瓷复合绝缘子,FU160B/155D,320,450 |  | 450 | 片 | 自编技术规范书 | 青海省海南州兴海县三塔拉滩
35 |  |  | 装置性材料 | 装置性材料 | 绝缘子 | 交流盘形悬式瓷复合绝缘子 | 500122915 | 交流盘形悬式瓷复合绝缘子,FU70B/146D,300,400 |  | 468 | 片 | 自编技术规范书 | 青海省海南州兴海县三塔拉滩
36 |  | 包5 | 装置性材料 | 装置性材料 | 线路金具串 | 330kV导线悬垂串 | - | 160kN复合绝缘子双联双挂点I型悬垂串 | 用于4×JL/G1A-400/35导线，导线包缠物采用护线条 | 177 | 套 | 自编技术规范书 | 青海省海南州兴海县三塔拉滩
37 |  |  | 装置性材料 | 装置性材料 | 线路金具串 | 330kV导线悬垂串 | - | 160kN复合绝缘子单联I型悬垂串 | 用于4×JL/G1A-400/35导线，导线包缠物采用护线条 | 18 | 套 | 自编技术规范书 | 青海省海南州兴海县三塔拉滩
38 |  |  | 装置性材料 | 装置性材料 | 线路金具串 | 330kV导线耐张串 | - | 300kN双联双挂点导线耐张串 | 用于4×JL/G1A-400/35导线 | 84 | 套 | 自编技术规范书 | 青海省海南州兴海县三塔拉滩
39 |  |  | 装置性材料 | 装置性材料 | 线路金具串 | 330kV导线耐张串 | - | 160kN双联双挂点导线耐张串 | 用于4×JL/G1A-400/35导线 | 6 | 套 | 自编技术规范书 | 青海省海南州兴海县三塔拉滩
40 |  |  | 装置性材料 | 装置性材料 | 线路金具串 | 330kV导线耐张串 | - | 160kN双联单挂点导线耐张串 | 用于4×JL/G1A-400/35导线 | 3 | 套 | 自编技术规范书 | 青海省海南州兴海县三塔拉滩
41 |  |  | 装置性材料 | 装置性材料 | 线路金具串 | 330kV导线耐张串 | - | 70kN双联单挂点导线耐张串 | 用于4×JL/G1A-400/35导线 | 9 | 套 | 自编技术规范书 | 青海省海南州兴海县三塔拉滩
42 |  |  | 装置性材料 | 装置性材料 | 线路金具串 | 330kV导线跳线串 | - | 120kN复合绝缘子单联I型悬垂串 | 用于4×JL/G1A-400/35导线，导线包缠物采用铝包带 | 58 | 套 | 自编技术规范书 | 青海省海南州兴海县三塔拉滩
43 |  |  | 装置性材料 | 装置性材料 | 金具 | 耐张线夹-液压型 | 500020304 | 耐张线夹-液压型,NY-400/35 | 金具 | 6 | 套 | 自编技术规范书 | 青海省海南州兴海县三塔拉滩
44 |  |  | 装置性材料 | 装置性材料 | 金具 | 保护金具-间隔棒 | 500130755 | 保护金具-间隔棒,FJZ-445/27B | 见物料描述 | 1674 | 支 | 9999-500028300-00001 | 青海省海南州兴海县三塔拉滩
45 |  |  | 装置性材料 | 装置性材料 | 金具 | 保护金具-间隔棒 | 500128471 | 保护金具-间隔棒,FJGS-445/27 | 见物料描述 | 207 | 支 | 9999-500028300-00001 | 青海省海南州兴海县三塔拉滩
46 |  |  | 装置性材料 | 装置性材料 | 金具 | 保护金具-防振锤 | 500126113 | 保护金具-防振锤,FRYJ-4/5 | 见物料描述 | 48 | 付 | 9999-500028300-00001 | 青海省海南州兴海县三塔拉滩
47 |  |  | 装置性材料 | 装置性材料 | 金具 | 接续金具-钢芯钢铝绞线接续管 | 500028140 | 接续金具-钢芯钢铝绞线接续管,JYD-400/35 | 见物料描述 | 189 | 付 | 9999-500028300-00001 | 青海省海南州兴海县三塔拉滩
48 |  |  | 装置性材料 | 装置性材料 | 金具 |  | - | 防鸟刺 |  | 2642 | 付 | 自编技术规范书 | 青海省海南州兴海县三塔拉滩
49 |  |  | 装置性材料 | 装置性材料 | 金具 |  | - | 防鸟针板 |  | 4711 | 付 | 自编技术规范书 | 青海省海南州兴海县三塔拉滩
50 |  | 包6 | 装置性材料 | 装置性材料 | 光缆 | OPGW光缆 | 500083241 | OPGW光缆,72芯,G.652,150/116/147,铝包钢 | OPGW光缆，不含金具 | 60.79 | 千米 | 9999-500083099-00001 | 青海省海南州兴海县三塔拉滩
51 |  |  | 装置性材料 | 装置性材料 | 光缆附件 | 光缆悬垂串 | 500124878 | 光缆悬垂串,120kN,OPGW用双线夹,非绝缘,15.6/17.3 | OPGW，防振金具线夹夹头型式为预绞丝式 | 118 | 套 | 9999-500124799-00001 | 青海省海南州兴海县三塔拉滩
52 |  |  | 装置性材料 | 装置性材料 | 光缆附件 | 光缆悬垂串 | - | 光缆悬垂串,120kN,OPGW用双线夹,非绝缘,15.6/17.3（三跨用独立双联） | OPGW，防振金具线夹夹头型式为预绞丝式 | 6 | 套 | 9999-500124799-00001 | 青海省海南州兴海县三塔拉滩
53 |  |  | 装置性材料 | 装置性材料 | 光缆附件 | 光缆耐张串 | 500136328 | 光缆耐张串,160kN,OPGW用单线夹,非绝缘,15.6/17.3 | OPGW，防振金具线夹夹头型式为预绞丝式 | 60 | 套 | 9999-500124799-00001 | 青海省海南州兴海县三塔拉滩
54 |  |  | 装置性材料 | 装置性材料 | 光缆附件 | 光缆耐张串 | - | 光缆耐张串,160kN,OPGW用双线夹,非绝缘,15.6/17.3（每串含接地线两套） | OPGW，防振金具线夹夹头型式为预绞丝式 | 2 | 套 | 9999-500124799-00001 | 青海省海南州兴海县三塔拉滩
55 |  |  | 装置性材料 | 装置性材料 | 光缆附件 | 光缆耐张串 | 500124772 | 光缆耐张串,70kN,OPGW用单线夹,双联绝缘,15.6/17.3 | OPGW，防振金具线夹夹头型式为预绞丝式 | 4 | 套 | 9999-500124799-00001 | 青海省海南州兴海县三塔拉滩
56 |  |  | 装置性材料 | 装置性材料 | 光缆附件 | 光缆防振金具 | 500141115 | 光缆防振金具,OPGW光缆用,预绞丝式,15.6/17.3 | OPGW，防振金具线夹夹头型式为预绞丝式 | 620 | 付 | 9999-500124799-00001 | 青海省海南州兴海县三塔拉滩
57 |  |  | 装置性材料 | 装置性材料 | 光缆附件 | 光缆卡具 | 500141097 | 光缆卡具,OPGW光缆用,塔用 | OPGW，塔用 | 388 | 付 | 9999-500124799-00001 | 青海省海南州兴海县三塔拉滩
58 |  |  | 装置性材料 | 装置性材料 | 光缆附件 | 光缆卡具 | 500141107 | 光缆卡具,OPGW光缆用,普通杆用 | OPGW，普通杆用（杆径≤450mm） | 72 | 付 | 9999-500124799-00002 | 青海省海南州兴海县三塔拉滩
59 |  |  | 装置性材料 | 装置性材料 | 光缆附件 | 光缆接头盒 | 500022149 | 光缆接头盒,OPGW光缆用,72 | OPGW，塔用 | 14 | 付 | 9999-500124799-00003 | 青海省海南州兴海县三塔拉滩
60 |  |  | 装置性材料 | 装置性材料 | 光缆附件 | 光缆接头盒 | 500022149 | 光缆接头盒,OPGW光缆用,72 | OPGW，普通杆用（杆径≤450mm），抱箍 | 4 | 付 | 9999-500124799-00004 | 青海省海南州兴海县三塔拉滩
61 |  |  | 装置性材料 | 装置性材料 | 光缆附件 | 光缆余缆架 | 500022170 | 光缆余缆架 | OPGW，塔用 | 14 | 付 | 9999-500124799-00005 | 青海省海南州兴海县三塔拉滩
62 |  |  | 装置性材料 | 装置性材料 | 光缆附件 | 光缆余缆架 | 500022170 | 光缆余缆架 | OPGW，普通杆用（杆径≤450mm） | 4 | 付 | 9999-500124799-00006 | 青海省海南州兴海县三塔拉滩